## 使用上の注意
ソフトウェアの使用にあたって
本ソフトウェアを使用される場合は、以下の点にご注意ください。
1 | ソフトウェアの概要
1）本ソフトウェアは「JATET-M-6020-1吊物バトン積載量表示指針」の計算式を基に、装置の仕様(吊りピッチ、バトンパイプ径・厚さ、積載物の質量)を入力することにより吊物バトンの許容積載量を計算するソフトウェアです。吊り方の条件に合わせてA～Fを選択して使用してください。
2）本ソフトウェアで使用する各数値・計算式は下記を引用・準拠しています。
①ワイヤロープ破断力：JIS G 3525 ワイヤロープ
②バトンパイプ引張強さ：JIS G 3444（STK400）一般構造用炭素鋼鋼管
JIS G 3445（STKM400）機械構造用炭素鋼鋼管
③ ワイヤロープ安全率（ワイヤ破断力の1/10）：JATET-M-6030-3 吊物機構安全指針・同解説
④バトンパイブ応力判定：鋼構造設計規準-許容応力度設計法（（一社）日本建築学会）
2 | 注意事項
1）ワイヤロープ破断力とバトンパイプ曲げ応力度にて許容積載量を判定していますが、表示されている定格、または吊物装置メーカーで規定されている全積載量は超えないように注意してください。.
3 | 使用権の許諾
1）本ソフトウェアの全部または一部を公益社団法人 劇場演出空間技術協会（以下JATET）の事前の了承なしに第三者に譲渡、交換、転貸、再配布、使用許諾すること、公衆送信または可能な状態にすることはできません。
4 | 著作権
1）JATETの許可なく本ソフトウェアの製品の全部または一部を複製することはできません。
5 | 免責
1）JATETは使用者がソフトウェアを使用して作成した著作物、創作物に関して一切の責任及び義務を負いません。
2）本ソフトウェアの計算結果はあくまで積載限度の目安であり、結果による運用の責任は負いかねます。あらかじめご了承ください。
3）操作が適切であるか否かを問わず、または使用者の改造により本ソフトウェアに何らかの障害が生じたとしても、JATETでは一切の保証は致しません。

## A
等分布積載
| のセルに数値を選択若しくは入力ください |  |  |  |  | 破断力
[5 empty] | φ4ワイヤ | 819 | kgf
[5 empty] | φ5ワイヤ | 1275 | kgf
[5 empty] | φ6ワイヤ | 1846 | kgf
[5 empty] | φ8ワイヤ | 2989 | kgf
[5 empty] | 48.6 | 3.2 | 2.3
[5 empty] | 42.7 | 3.2 | 2.3
| 吊りスパン | L (mm) | 2700
| バトン径 | D (mm) | 42.7 |  | バトン自重 | w (kg/m) | 2.29
| 肉厚 | t (mm) | 2.3 |  | 断面係数 | Z (cm3) | 2.8
| ワイヤ径 | (mm) | φ4ワイヤ
| 許容吊点反力 | (kgｆ) | 81.9
| 許容応力度 | σa (kgｆ/cm2) | 1600
[5 empty] | 最大曲げモーメント | M (kgｆ･cm) | 209.25 |  | 曲げモーメント計算式
| 最大応力度 | σmax (kgｆ/cm2) | 74.7321 | OK |  |  |  |  | 0～a | M=Pbｘ/L
| 最大吊点反力 | (kgｆ) | 6.2 | OK |  |  |  |  | a～L | M=Pa(L-x)/L
|  | 判 定 | OK
曲げモーメント M (kg･cm)
|  | 積載量 |  |  |  | 吊点A | 吊点B | 中央
|  | W (kg) |  |  |  | 0 | 2700 | 1350
| バトン自重 | 6.2 |  |  | バトン自重 | 0 | 0 | 209.25
| 等分布積載 | 0 | 0 | (kg/m) | 等分布積載 | 0 | 0 | 0
| 積載合計 | 0 |  |  | 合計 | 0 | 0 | 209.25

## B
中央集中積載
| のセルに数値を選択若しくは入力ください |  |  |  |  | 破断力
[5 empty] | φ4ワイヤ | 819 | kgf
[5 empty] | φ5ワイヤ | 1275 | kgf
[5 empty] | φ6ワイヤ | 1846 | kgf
[5 empty] | φ8ワイヤ | 2989 | kgf
[5 empty] | 48.6 | 3.2 | 2.3
[5 empty] | 42.7 | 3.2 | 2.3
| 吊りスパン | L (mm) | 2700
| バトン径 | D (mm) | 48.6 |  | バトン自重 | w (kg/m) | 3.58
| 肉厚 | t (mm) | 3.2 |  | 断面係数 | Z (cm3) | 4.86
| ワイヤ径 | (mm) | φ5ワイヤ
| 許容吊点反力 | (kgｆ) | 127.5
| 許容応力度 | σa (kgｆ/cm2) | 1600
[5 empty] | 最大曲げモーメント | M (kgｆ･cm) | 327.375 |  |  | 曲げモーメント計算式
| 最大応力度 | σmax (kgｆ/cm2) | 67.3611 | OK | [5 empty] | 0～a | M=Pbｘ/L
| 最大吊点反力 | (kgｆ) | 9.7 | OK | [5 empty] | a～L | M=Pa(L-x)/L
|  | 判 定 | OK
曲げモーメント M (kg･cm)
|  | 積載量 | 積載位置 |  |  | 吊点A | 積載点１ | 吊点B | 中央
|  | W (kg) | a (mm) |  |  | 0 | 1350 | 2700 | 1350
| バトン自重 | 9.7 |  |  | バトン自重 | 0 | 327.375 | 0 | 327.375
| 積載１ | 0 | 1350 |  | 積載１ | 0 | 0 | 0 | 0
| 積載合計 | 0 |  |  | 合計 | 0 | 327.375 | 0 | 327.375

## B"
連続中央集中積載
| のセルに数値を選択若しくは入力ください |  |  |  |  | 破断力
[5 empty] | φ4ワイヤ | 819 | kgf
[5 empty] | φ5ワイヤ | 1275 | kgf
[5 empty] | φ6ワイヤ | 1846 | kgf
[5 empty] | φ8ワイヤ | 2989 | kgf
[5 empty] | 48.6 | 3.2 | 2.3
[5 empty] | 42.7 | 3.2 | 2.3
| 吊りスパン | L (mm) | 2700
| バトン径 | D (mm) | 48.6 |  | バトン自重 | w (kg/m) | 3.58
| 肉厚 | t (mm) | 3.2 |  | 断面係数 | Z (cm3) | 4.86
| ワイヤ径 | (mm) | φ4ワイヤ
| 許容吊点反力 | (kgｆ) | 81.9
| 許容応力度 | σa (kgｆ/cm2) | 1600
[5 empty] | 最大曲げモーメント | M (kgｆ･cm) | 326.2275
| 最大応力度 | σmax (kgｆ/cm2) | 67.125 | OK
| 最大吊点反力 | (kgｆ) | 9.7 | OK
|  | 判 定 | OK
|  | 積載量 | 積載位置
|  | W (kg) | a (mm)
| バトン自重 | 9.7
| 積載１ | 0 | 1350
| 積載２ | 0 | 4050
| 積載合計 | 0

## C
中間分散積載
| のセルに数値を選択若しくは入力ください |  |  |  |  | 破断力
[5 empty] | φ4ワイヤ | 819 | kgf
[5 empty] | φ5ワイヤ | 1275 | kgf
[5 empty] | φ6ワイヤ | 1846 | kgf
[5 empty] | φ8ワイヤ | 2989 | kgf
[5 empty] | 48.6 | 3.2 | 2.3
[5 empty] | 42.7 | 3.2 | 2.3
| 吊りスパン | L (mm) | 2700
| バトン径 | D (mm) | 42.7 |  | バトン自重 | w (kg/m) | 3.12
| 肉厚 | t (mm) | 3.2 |  | 断面係数 | Z (cm3) | 3.65
| ワイヤ径 | (mm) | φ4ワイヤ
| 許容吊点反力 | (kgｆ) | 81.9
| 許容応力度 | σa (kgｆ/cm2) | 1600
[5 empty] | 最大曲げモーメント | M (kgｆ･cm) | 283.5 |  |  | 曲げモーメント計算式
| 最大応力度 | σmax (kgｆ/cm2) | 77.6712 | OK | [5 empty] | 0～a | M=Pbｘ/L
| 最大吊点反力 | (kgｆ) | 8.4 | OK | [5 empty] | a～L | M=Pa(L-x)/L
|  | 判 定 | OK
曲げモーメント M (kg･cm)
|  | 積載量 | 積載位置 |  |  | 吊点A | 積載点１ | 積載点２ | 吊点B | 中央
|  | W (kg) | a (mm) |  |  | 0 | 900 | 1800 | 2700 | 1350
| バトン自重 | 8.4 |  |  | バトン自重 | 0 | 252 | 252 | 0 | 283.5
| 積載１ | 0 | 900 |  | 積載１ | 0 | 0 | 0 | 0 | 0
| 積載２ | 0 | 1800 |  | 積載２ | 0 | 0 | 0 | 0 | 0
| 積載合計 | 0 |  |  | 合計 | 0 | 252 | 252 | 0 | 283.5

## C"
連続中間分散積載
| のセルに数値を選択若しくは入力ください |  |  |  |  | 破断力
[5 empty] | φ4ワイヤ | 819 | kgf
[5 empty] | φ5ワイヤ | 1275 | kgf
[5 empty] | φ6ワイヤ | 1846 | kgf
[5 empty] | φ8ワイヤ | 2989 | kgf
[5 empty] | 48.6 | 3.2 | 2.3
[5 empty] | 42.7 | 3.2 | 2.3
| 吊りスパン | L (mm) | 2700
| バトン径 | D (mm) | 48.6 |  | バトン自重 | w (kg/m) | 3.58
| 肉厚 | t (mm) | 3.2 |  | 断面係数 | Z (cm3) | 4.86
| ワイヤ径 | (mm) | φ6ワイヤ
| 許容吊点反力 | (kgｆ) | 184.6
| 許容応力度 | σa (kgｆ/cm2) | 1600
[5 empty] | 最大曲げモーメント | M (kgｆ･cm) | 326.2275
| 最大応力度 | σmax (kgｆ/cm2) | 67.125 | OK
| 最大吊点反力 | (kgｆ) | 9.7 | OK
|  | 判 定 | OK
|  | 積載量 | 積載位置
|  | W (kg) | a (mm)
| バトン自重 | 9.7
| 積載１ | 0 | 900
| 積載２ | 0 | 1800
| 積載３ | 0 | 3600
| 積載４ | 0 | 4500
| 積載合計 | 0

## D
吊点積載
| のセルに数値を選択若しくは入力ください |  |  |  |  | 破断力
[5 empty] | φ4ワイヤ | 819 | kgf
[5 empty] | φ5ワイヤ | 1275 | kgf
[5 empty] | φ6ワイヤ | 1846 | kgf
[5 empty] | φ8ワイヤ | 2989 | kgf
[5 empty] | 48.6 | 3.2 | 2.3
[5 empty] | 42.7 | 3.2 | 2.3
| 吊りスパン | L (mm) | 2700
| バトン径 | D (mm) | 48.6 |  | バトン自重 | w (kg/m) | 3.58
| 肉厚 | t (mm) | 3.2
| ワイヤ径 | (mm) | φ4ワイヤ
| 許容吊点反力 | (kgｆ) | 81.9
| 最大吊点反力 | (kgｆ) | 9.7 | OK
|  | 判 定 | OK
|  | 積載量 | 積載位置
|  | W (kg) | a (mm)
| バトン自重 | 9.7
| 積載１ | 0 | 0
| 積載２ | 0 | 2700
| 積載合計 | 0

## E
補助バトンにて中央集中積載
| のセルに数値を選択若しくは入力ください |  |  |  |  | 破断力
[5 empty] | φ4ワイヤ | 819 | kgf
[5 empty] | φ5ワイヤ | 1275 | kgf
[5 empty] | φ6ワイヤ | 1846 | kgf
[5 empty] | φ8ワイヤ | 2989 | kgf
[5 empty] | 48.6 | 3.2 | 2.3
[5 empty] | 42.7 | 3.2 | 2.3
| 吊りスパン | L (mm) | 2700
| バトン径 | D (mm) | 42.7 |  | バトン自重 | w (kg/m) | 2.29
| 肉厚 | t (mm) | 2.3
| ワイヤ径 | (mm) | φ4ワイヤ
| 許容吊点反力 | (kgｆ) | 81.9
| 最大吊点反力 | (kgｆ) | 6.2 | OK
|  | 判 定 | OK
|  | 積載量 | 積載位置
|  | W (kg) | a (mm)
| バトン自重 | 6.2
| 補助バトン自重 | 0 | 0
| 積載１ | 0 | 1350
| 積載合計 | 0

## F
照明バトン等
| のセルに数値を選択若しくは入力ください |  |  |  |  | 破断力
[5 empty] | φ4ワイヤ | 819 | kgf
[5 empty] | φ5ワイヤ | 1275 | kgf
[5 empty] | φ6ワイヤ | 1846 | kgf
[5 empty] | φ8ワイヤ | 2989 | kgf
[5 empty] | 48.6 | 3.2 | 2.3
[5 empty] | 42.7 | 3.2 | 2.3
| 吊りスパン | L (mm) | 2700
| バトン径 | D (mm) | 42.7 |  | バトン自重 | w (kg/m) | 2.29
| 肉厚 | t (mm) | 2.3
| ワイヤ径 | (mm) | φ6ワイヤ
| 許容吊点反力 | (kgｆ) | 184.6
| 最大吊点反力 | (kgｆ) | 6.2 | OK
|  | 判 定 | OK
|  | 積載量 | 積載位置
|  | W (kg) | a (mm)
| バトン自重 | 6.2
| 照明器具等 | 0 | 2700
| フライダクト等 | 0 | 2700
| 照明器具吊下げパイプ | 0 | 2700
| ケーブル、ケーブルかご等1/2スパンまでの荷重 | 0 | 2700
| 積載合計 | 0